## Hoja 1
EHZ340 |  |  | m² | Refuerzo de placa o losa mediante recrecido con concreto armado.
Refuerzo de la placa o losa de concreto mediante recrecido de 6 cm de espesor en la cara superior, para capa de compresión de concreto armado, realizada con concreto f'c=210 kg/cm² (21 MPa), clase de exposición F0 S0 P0 C0, tamaño máximo del agregado 12,5 mm, consistencia blanda, premezclado en planta, y vertido con grúa, y malla electrosoldada tipo D 50.
Descompuesto | Ud | Descomposición |  |  | Rend. | p.s. | Precio partida
mt50spa050k | m³ | Tablón de madera de pino, dimensiones 20x7,2 cm. |  |  | 0.002 | 573745.24 | 1147.49
mt50spa081l | Ud | Puntal metálico telescópico, para 5 m de altura y 50 usos. |  |  | 1 | 1185.11 | 1185.11
mt50spa101 | kg | Clavos de acero. |  |  | 0.05 | 2163.3 | 108.17
mt07aco020i | Ud | Separador homologado para losas macizas. |  |  | 3 | 183.05 | 549.15
mt07ame050aae | m² | Malla electrosoldada tipo D 50, 25x25 cm y Ø 4-4 mm, según NTC 2310 y ASTM A 497. |  |  | 1.2 | 2225.03 | 2670.04
mt10haf050abc | m³ | Concreto f'c=210 kg/cm² (21 MPa), clase de exposición F0 S0 P0 C0, tamaño máximo del agregado 12,5 mm, consistencia blanda, premezclado en planta, según NSR-10 y ACI 318-08. |  |  | 0.066 | 232347.19 | 15334.91
mt08aaa010a | m³ | Agua. |  |  | 0.1 | 2173.21 | 217.32
mo040 | h | Oficial 1ª obra negra. |  |  | 1.075 | 10124.08 | 10883.39
mo083 | h | Ayudante de obra negra. |  |  | 0.961 | 6895.1 | 6626.19
| % | Medios auxiliares |  |  | 2 | 38721.77 | 774.44
| % | Costes indirectos |  |  | 3 | 39496.21 | 1184.89
Coste de mantenimiento decenal: $ 2.847,68 en los primeros 10 años. | [5 empty] | Total: | 40681.1