## Hoja 1
EHZ410 |  |  | Ud | Anclaje químico estructural sobre concreto, mediante cartucho de inyección de resina.
Anclaje químico estructural realizado sobre concreto de resistencia característica mínima 20 N/mm², mediante taladro de 10 mm de diámetro y 85 mm de profundidad, relleno del orificio con inyección de resina epoxi, libre de estireno, y posterior inserción de varilla roscada con tuerca y arandela de de acero galvanizado calidad 5.8, según ISO 898-1, de 8 mm de diámetro y 110 mm de longitud.
Descompuesto | Ud | Descomposición |  |  | Rend. | Precio unitario | Precio partida
mt09reh100i | Ud | Cartucho de resina epoxi, libre de estireno, de dos componentes, con dosificador y boquilla de mezcla automática, de 400 ml, para anclajes estructurales verticales y horizontales. |  |  | 0.04 | 31987.28 | 1279.49
mt09reh305aa | Ud | Anclaje compuesto por varilla roscada de acero galvanizado calidad 5.8, según ISO 898-1 de 8 mm de diámetro, y 110 mm de longitud, tuerca y arandela, para fijaciones sobre estructuras de concreto. |  |  | 1 | 1762.79 | 1762.79
mo019 | h | Oficial 1ª de obra blanca. |  |  | 0.137 | 11274.89 | 1544.66
mo110 | h | Ayudante entendido. |  |  | 0.137 | 7502.97 | 1027.91
| % | Medios auxiliares |  |  | 2 | 5614.85 | 112.3
| % | Costes indirectos |  |  | 3 | 5727.15 | 171.81
Coste de mantenimiento decenal: $ 412,93 en los primeros 10 años. | [5 empty] | Total: | 5898.96