## Hoja 1
EHZ411 |  |  | Ud | Anclaje químico estructural sobre concreto, mediante ampolla química.
Anclaje químico estructural realizado sobre concreto de resistencia característica mínima 20 N/mm², mediante taladro de 10 mm de diámetro y 85 mm de profundidad en cuyo interior se alojará una ampolla de resina resina de viniléster sin estireno, con arena de cuarzo o corindón y posterior inserción de varilla roscada con tuerca y arandela de de acero galvanizado calidad 5.8, según ISO 898-1, de 8 mm de diámetro y 110 mm de longitud.
Descompuesto | Ud | Descomposición |  |  | Rend. | Precio unitario | Precio partida
mt09reh102a | Ud | Ampolla de resina de viniléster de alta resistencia, libre de estireno, de 8 mm de diámetro, a base de metacrilato de uretano, endurecedor y arena de cuarzo o corindón, para la ejecución de anclajes químicos estructurales. |  |  | 1 | 4645.69 | 4645.69
mt09reh305aa | Ud | Anclaje compuesto por varilla roscada de acero galvanizado calidad 5.8, según ISO 898-1 de 8 mm de diámetro, y 110 mm de longitud, tuerca y arandela, para fijaciones sobre estructuras de concreto. |  |  | 1 | 1762.79 | 1762.79
mo019 | h | Oficial 1ª de obra blanca. |  |  | 0.106 | 11274.89 | 1195.14
mo110 | h | Ayudante entendido. |  |  | 0.106 | 7502.97 | 795.31
| % | Medios auxiliares |  |  | 2 | 8398.93 | 167.98
| % | Costes indirectos |  |  | 3 | 8566.91 | 257.01
Coste de mantenimiento decenal: $ 617,67 en los primeros 10 años. | [5 empty] | Total: | 8823.92