## Hoja 1
EHZ412 |  |  | Ud | Anclaje químico estructural sobre concreto, mediante mortero fluido con resina.
Anclaje químico estructural realizado sobre concreto de resistencia característica mínima 20 N/mm², mediante taladro de 10 mm de diámetro y 85 mm de profundidad, relleno del orificio con mortero fluido de dos componentes a base de resina epoxi, y posterior inserción de varilla roscada con tuerca y arandela de de acero galvanizado calidad 5.8, según ISO 898-1, de 8 mm de diámetro y 110 mm de longitud.
Descompuesto | Ud | Descomposición |  |  | Rend. | Precio unitario | Precio partida
mt09reh320a | kg | Mortero fluido de dos componentes a base de resina epoxi, con endurecedor amínico, sin retracción, para anclajes y rellenos. |  |  | 0.009 | 16104.37 | 144.94
mt09reh305aa | Ud | Anclaje compuesto por varilla roscada de acero galvanizado calidad 5.8, según ISO 898-1 de 8 mm de diámetro, y 110 mm de longitud, tuerca y arandela, para fijaciones sobre estructuras de concreto. |  |  | 1 | 1762.79 | 1762.79
mo019 | h | Oficial 1ª de obra blanca. |  |  | 0.264 | 11274.89 | 2976.57
mo110 | h | Ayudante entendido. |  |  | 0.264 | 7502.97 | 1980.78
| % | Medios auxiliares |  |  | 2 | 6865.08 | 137.3
| % | Costes indirectos |  |  | 3 | 7002.38 | 210.07
Coste de mantenimiento decenal: $ 504,87 en los primeros 10 años. | [5 empty] | Total: | 7212.45