## Hoja 1
EHZ500 | m² | Relleno y nivelación con mortero tipo Grout.
Relleno y nivelación de la superficie de un elemento estructural de concreto endurecido, con 5 mm de espesor de mortero fluido, para uso general.
Descompuesto |  | Ud | Descomposición | Rend. | Precio unitario | Precio partida
mt09reh360c |  | kg | Mortero fluido, para uso general, para anclajes y rellenos de 5 a 50 mm de espesor. | 11 | 861.2 | 9473.2
mt08aaa010a |  | m³ | Agua. | 0.01 | 2183.97 | 21.84
mo019 |  | h | Oficial 1ª de obra blanca. | 0.325 | 11274.89 | 3664.34
mo111 |  | h | Peón de obra blanca. | 0.325 | 7350.6 | 2388.95
|  | % | Medios auxiliares | 2 | 15548.33 | 310.97
|  | % | Costes indirectos | 3 | 15859.3 | 475.78
Coste de mantenimiento decenal: $ 1.143,46 en los primeros 10 años. |  |  |  |  | Total: | 16335.08