## Hoja 1
EHZ510 | m³ | Mortero tipo Grout para anclaje.
Mortero fluido, para uso general, aplicado en la formación de un anclaje estructural.
Descompuesto |  | Ud | Descomposición | Rend. | Precio unitario | Precio partida
mt09reh360c |  | kg | Mortero fluido, para uso general, para anclajes y rellenos de 5 a 50 mm de espesor. | 2310 | 861.2 | 1989372
mo019 |  | h | Oficial 1ª de obra blanca. | 7.552 | 11274.89 | 85147.97
mo111 |  | h | Peón de obra blanca. | 7.552 | 7350.6 | 55511.73
|  | % | Medios auxiliares | 2 | 2130031.7 | 42600.63
|  | % | Costes indirectos | 3 | 2172632.33 | 65178.97
Coste de mantenimiento decenal: $ 156.646,79 en los primeros 10 años. |  |  |  |  | Total: | 2237811.3