## Hoja 1
EMS010 |  |  | m³ | Columna de madera aserrada.
Columna de madera aserrada de pino silvestre (Pinus Sylvestris L.), de 14x14 a 20x20 cm de sección y hasta 4 m de longitud, clase resistente C-18, protección de la madera con clase de penetración P8 y P9, trabajada en taller.
Descompuesto | Ud | Descomposición |  |  | Rend. | p.s. | Precio partida
mt07mee010l | m³ | Madera aserrada de pino silvestre (Pinus Sylvestris L.) con acabado cepillado, para columna de 14x14 a 20x20 cm de sección y hasta 4 m de longitud, para aplicaciones estructurales, clase resistente C-18 y protección frente a agentes bióticos que se corresponde con la clase de penetración P8 y P9 (en toda la albura y hasta 6 mm en el duramen expuesto), trabajada en taller. |  |  | 1 | 924893.72 | 924893.72
mo044 | h | Oficial 1ª montador de estructura de madera. |  |  | 11.973 | 13363.23 | 159997.95
mo088 | h | Ayudante montador de estructura de madera. |  |  | 5.986 | 9079.94 | 54352.52
| % | Medios auxiliares |  |  | 2 | 1139244.19 | 22784.88
| % | Costes indirectos |  |  | 3 | 1162029.07 | 34860.87
Coste de mantenimiento decenal: $ 215.440,19 en los primeros 10 años. | [5 empty] | Total: | 1196889.94