## Hoja 1
EMT010 | m² |  | Entablado base de tablero estructural de madera, para losa.
Entablado base de tablero estructural de madera, de 18 mm de espesor, colocado con fijaciones mecánicas.
Código |  | Unidad |  | Descripción | Cantidad | Valor unitario | Valor parcial
1 |  |  |  | Materiales
mt08eff040a |  | m² |  | Tablero estructural de madera para uso en ambiente húmedo, de 2500x1250 mm y 18 mm de espesor. | 1.05 | 13492.27 | 14166.88
mt50spa101 |  | kg |  | Clavos de acero. | 0.15 | 2529.01 | 379.35
[5 empty] | Subtotal materiales: |  | 14546.23
2 |  |  |  | Mano de obra
mo048 |  | h |  | Oficial 1ª montador de estructura de madera. | 0.218 | 20839.29 | 4542.97
mo095 |  | h |  | Ayudante montador de estructura de madera. | 0.109 | 15358.8 | 1674.11
[5 empty] | Subtotal mano de obra: |  | 6217.08
3 |  |  |  | Herramienta menor
|  | % |  | Herramienta menor | 2 | 20763.31 | 415.27
Coste de mantenimiento decenal: $ 6.988,93 en los primeros 10 años. |  |  |  |  | Costos directos (1+2+3): |  | 21178.58