## Hoja 1
EMZ210 |  |  | m² | Refuerzo de losa de madera por su cara superior, mediante piezas metálicas.
Refuerzo de vigas y viguetas de losa de madera mediante la colocación, por su cara superior, de 6,5 kg/m de pieza de acero S275JO compuesta por perfiles laminados con capa de imprimación anticorrosiva, anclada a la vigueta con 10 fijaciones por metro de refuerzo metálico, formadas por tornillos rosca-madera de acero cincado, de 7 mm de diámetro y 90 mm de longitud; retacado entre la vigueta y la pieza metálica de refuerzo con mortero de cemento 1:3; relleno entre refuerzos metálicos con concreto ligero HLE-25/B/10/IIa, densidad entre 1200 y 1500 kg/m³, (cantidad mínima de cemento 275 kg/m³), fabricado en planta; colocación de malla electrosoldada tipo D 50, vertido y extendido de capa de 4 cm de concreto f'c=210 kg/cm² (21 MPa), clase de exposición F0 S0 P0 C0, tamaño máximo del agregado 12,5 mm, manejabilidad blanda, preparado en obra, y vertido con medios manuales.
Descompuesto | Ud | Descomposición |  |  | Rend. | p.s. | Precio partida
mt07ala300a | kg | Pieza de acero S275JO, para refuerzo de vigas y viguetas de madera en su cara superior, "LYCEA", compuesta por perfiles laminados en caliente de las series L, LD, T, redondo, cuadrado, rectangular y pletina, trabajado en taller, acabado con imprimación antioxidante. |  |  | 10.833 | 5265.49 | 57041.05
mt07rem010cj | Ud | Tornillo rosca-madera de acero cincado con cabeza hexagonal, de 7 mm de diámetro, 90 mm de longitud y calidad 5.6 según ISO 898-1. |  |  | 16.667 | 198.48 | 3308.07
mt09mor010f | m³ | Mortero de cemento CEM II/B-P 32,5 N tipo M-15, confeccionado en obra con 450 kg/m³ de cemento y una proporción en volumen 1/3. |  |  | 0.033 | 275204.96 | 9081.76
mt09mor010e | m³ | Mortero de cemento CEM II/B-P 32,5 N tipo M-10, confeccionado en obra con 380 kg/m³ de cemento y una proporción en volumen 1/4. |  |  | 0.003 | 245712.13 | 737.14
mt10hes050gbg | m³ | Concreto ligero estructural HLE-25/B/10/IIa, de entre 1200 y 1500 kg/m³ de densidad, cantidad mínima de cemento 275 kg/m³, fabricado en planta. |  |  | 0.062 | 368044.19 | 22818.74
mt07ame050aae | m² | Malla electrosoldada tipo D 50, 25x25 cm y Ø 4-4 mm, según NTC 2310 y ASTM A 497. |  |  | 1.1 | 2225.03 | 2447.53
mt08aaa010a | m³ | Agua. |  |  | 0.011 | 2181.29 | 23.99
mt01arg000 | t | Arena cribada para concretos preparados en obra. |  |  | 0.037 | 16317.13 | 603.73
mt01arg001b | t | Agregado grueso homogeneizado, de tamaño máximo 12,5 mm, para concretos preparados en obra. |  |  | 0.04 | 32764.8 | 1310.59
mt08cem000 | kg | Cemento, en sacos, para concreto preparado en obra. |  |  | 13.475 | 327.84 | 4417.64
mq09sie010 | h | Motosierra a gasolina, de 50 cm de espada y 3,2 CV de potencia. |  |  | 0.214 | 5334.35 | 1141.55
mo103 | h | Ayudante entendido. |  |  | 1.864 | 6800.73 | 12676.56
mo018 | h | Oficial 1ª de obra blanca. |  |  | 2.257 | 10338.73 | 23334.51
mo104 | h | Peón de obra blanca. |  |  | 3.826 | 6665.65 | 25502.78
| % | Medios auxiliares |  |  | 2 | 164445.64 | 3288.91
| % | Costes indirectos |  |  | 3 | 167734.55 | 5032.04
Coste de mantenimiento decenal: $ 12.093,66 en los primeros 10 años. | [5 empty] | Total: | 172766.59