## Hoja 1
EMZ220 |  |  | Ud | Refuerzo de viga o vigueta de madera en su cara inferior, mediante perfil laminado compuesto.
Refuerzo metálico en la cara inferior de viga o vigueta de madera en mal estado o deteriorada, mediante la colocación de perfil compuesto IPE 140 + UPN 240, de acero laminado S275JR, de 400 cm de longitud, apoyado sobre dos soportes metálicos de postensión, anclados al elemento de apoyo de la viga o vigueta, y posterior relleno del interior de la pieza en U con mortero de alta resistencia.
Descompuesto | Ud | Descomposición |  |  | Rend. | p.s. | Precio partida
mt07ala230 | Ud | Soporte de postensión metálico, para el anclaje de refuerzo inferior de vigas o viguetas de madera mediante perfil laminado compuesto. |  |  | 2 | 41802.6 | 83605.2
mt09reh305cd | Ud | Anclaje compuesto por varilla roscada de acero galvanizado calidad 5.8, según ISO 898-1 de 12 mm de diámetro, y 160 mm de longitud, tuerca y arandela, para fijaciones sobre estructuras de concreto. |  |  | 8 | 3115.18 | 24921.44
mt09reh306 | Ud | Cartucho de resina para anclaje químico de varillas roscadas en perforaciones de elementos estructurales de concreto. |  |  | 1 | 14285.59 | 14285.59
mt07ala231a | m | Perfil compuesto IPE 140 + UPN 240, de acero laminado S275JR, para refuerzo de vigas o viguetas de madera. |  |  | 4 | 98512.32 | 394049.28
mt09reh304 | kg | Mortero tixotrópico de dos componentes, a base de cemento mejorado con resinas sintéticas, humo de sílice y fibras de poliamida, de alta resistencia mecánica y retracción controlada, para reparación y regularización de elementos estructurales de concreto. |  |  | 20 | 2396.3 | 47926
mo018 | h | Oficial 1ª de obra blanca. |  |  | 13.768 | 10338.73 | 142343.63
mo103 | h | Ayudante entendido. |  |  | 13.768 | 6800.73 | 93632.45
| % | Medios auxiliares |  |  | 2 | 800763.59 | 16015.27
| % | Costes indirectos |  |  | 3 | 816778.86 | 24503.37
Coste de mantenimiento decenal: $ 58.889,76 en los primeros 10 años. | [5 empty] | Total: | 841282.23