## Hoja 1
EMZ310 |  |  | m² | Refuerzo de losa de madera, mediante conectores y concreto liviano.
Refuerzo de losa de viguetas de madera, mediante la disposición en taladros de 5 conectores por m² de losa, formados por tornillos de acero galvanizado (calidad 6.8 según ISO 898-1), con cabeza hexagonal, de 12 mm de diámetro y 100 mm de longitud, fijados a las vigas con resina epoxi-acrilato, libre de estireno; y 15 conectores por m² de losa, formados por tornillos de acero galvanizado (calidad 6.8 según ISO 898-1), con cabeza hexagonal, de 10 mm de diámetro y 80 mm de longitud, fijados a las viguetas con resina epoxi-acrilato, libre de estireno; colocación de malla electrosoldada tipo XX 50 y fundido de capa de compresión de 5 cm de espesor de concreto liviano HLE-25/B/10/IIa, densidad entre 1200 y 1500 kg/m³, (cantidad mínima de cemento 275 kg/m³), fabricado en planta, y fundido con balde de pluma grúa.
Descompuesto | Ud | Descomposición |  |  | Rend. | Precio unitario | Precio partida
mt08efu010b | m² | Sistema de encofrado continuo para losa armada en una dirección de concreto armado, entre 3 y 4 m de altura libre de planta, compuesto de: puntales, sopandas metálicas y superficie encofrante de madera tratada reforzada con varillas y perfiles. |  |  | 1 | 17491.37 | 17491.37
mt26reh100e | Ud | Cartucho de resina epoxi-acrilato, libre de estireno, de dos componentes, con dosificador y boquilla de mezcla automática, de 825 ml, para anclajes estructurales verticales y horizontales. |  |  | 0.18 | 30730.04 | 5531.41
mt07rem020er | Ud | Tornillo de acero galvanizado calidad 6.8 según ISO 898-1, tipo M-12, de cabeza hexagonal y rosca métrica total según DIN 931 e ISO 4014, de 12 mm de diámetro y 100 mm de longitud, con tuerca y arandela, para su utilización, fijados con resina, como conectores en vigas y viguetas de madera. |  |  | 5 | 670.27 | 3351.35
mt07rem020dp | Ud | Tornillo de acero galvanizado calidad 6.8 según ISO 898-1, tipo M-10, de cabeza hexagonal y rosca métrica total según DIN 931 e ISO 4014, de 10 mm de diámetro y 80 mm de longitud, con tuerca y arandela, para su utilización, fijados con resina, como conectores en vigas y viguetas de madera. |  |  | 15 | 367.57 | 5513.55
mt07ame050aae | m² | Malla electrosoldada tipo XX 50, 25x25 cm y Ø 4-4 mm, según NTC 5806 y ASTM A1064 / A1064M. |  |  | 1.1 | 1740.43 | 1914.47
mt10hes050gbg | m³ | Concreto liviano estructural HLE-25/B/10/IIa, de entre 1200 y 1500 kg/m³ de densidad, cantidad mínima de cemento 275 kg/m³, fabricado en planta. |  |  | 0.053 | 361196.99 | 19143.44
mo020 | h | Oficial 1ª obra blanca. |  |  | 1.427 | 10862.85 | 15501.29
mo077 | h | Ayudante de obra blanca. |  |  | 1.427 | 7998.63 | 11414.05
| % | Medios auxiliares |  |  | 2 | 79860.93 | 1597.22
| % | Costes indirectos |  |  | 3 | 81458.15 | 2443.74
Coste de mantenimiento decenal: $ 1.678,04 en los primeros 10 años. | [5 empty] | Total: | 83901.89