## Hoja 1
FAZ010 |  |  | m² | Sistema "KNAUF" de placa de cemento Portland para soporte de revestimiento exterior de fachada ventilada.
Sistema de fachada "KNAUF" Aquapanel WM211C.es, (12,5+75+5+15)/400, para su uso como hoja interior de fachada ventilada, formado por una placa Aquapanel Outdoor de 12,5 mm de espesor, atornillada desde el lado exterior a una estructura metálica de acero Z2 (Z275) galvanizado normal de canales horizontales de 75/40/0,7 mm GRC 0,70, anclados a la parte superior e inferior de las losas y montantes verticales de 75/50/0,70 mm GRC 0,70 con una modulación de 400 mm entre ejes, de canal a canal y disposición normal "N"; barrera impermeable al agua Tyvek StuccoWrap entre los perfiles y la placa; dos placas que se atornillan desde el lado interior a los montantes (una placa tipo Standard (A) de 5 mm de espesor y una placa tipo Standard + Aluminio (BV) de 15 mm de espesor); preparado como soporte del revestimiento exterior de la fachada ventilada (no incluido en este precio).
Descompuesto | Ud | Descomposición |  |  | Rend. | Precio unitario | Precio partida
mt12pck020d | m | Banda acústica de dilatación "KNAUF" de 95 mm de anchura. |  |  | 1.2 | 1233.04 | 1479.65
mt12pak020b | m | Canal 75/40/0,7 mm GRC 0,70 "KNAUF" de acero Z2 (Z275) galvanizado normal, para sistema Aquapanel Outdoor. |  |  | 0.7 | 6006.93 | 4204.85
mt12pak030bb | m | Montante 75/50/0,70 mm GRC 0,70 "KNAUF" de acero Z2 (Z275) galvanizado normal, para sistema Aquapanel Outdoor. |  |  | 2.75 | 8525.23 | 23444.38
mt12pak070 | m² | Lámina impermeable al agua y permeable al vapor de agua, Tyvek StuccoWrap "KNAUF". |  |  | 1.1 | 11865.32 | 13051.85
mt12pak010a | m² | Placa de cemento Portland Aquapanel Outdoor "KNAUF" 12,5x1200x2400, revestida con una capa de fibra de vidrio embebida en ambas caras. |  |  | 1 | 60439.02 | 60439.02
mt12pak040b | Ud | Tornillo Aquapanel Maxi TB 39 mm "KNAUF". |  |  | 20 | 217.41 | 4348.2
mt12psg220 | Ud | Fijación compuesta por chazo y tornillo 5x27. |  |  | 1.6 | 148.55 | 237.68
mt12ppk010a | m² | Placa de yeso laminado A / - 1200 / longitud / 12,5 / borde afinado, Standard "KNAUF". |  |  | 1 | 10974.21 | 10974.21
mt12ppk010e | m² | Placa de yeso laminado BV / - 1200 / longitud / 15 / borde afinado, Standard + Aluminio "KNAUF". |  |  | 1 | 23311.54 | 23311.54
mt12ptk010cd | Ud | Tornillo autoperforante TN "KNAUF" 3,5x25. |  |  | 9 | 21.95 | 197.55
mt12ptk010cg | Ud | Tornillo autoperforante TN "KNAUF" 3,5x45. |  |  | 18 | 34.42 | 619.56
mt12pik015 | kg | Pasta de agarre Perlfix "KNAUF". |  |  | 0.1 | 1423.18 | 142.32
mt12pik010a | kg | Pasta de juntas Jointfiller 24 H "KNAUF". |  |  | 0.5 | 3106.28 | 1553.14
mt12pck010a | m | Cinta de juntas "KNAUF" de 50 mm de anchura. |  |  | 1.6 | 85.25 | 136.4
mt12pak060 | kg | Mortero de juntas Aquapanel "KNAUF", color gris. |  |  | 0.6 | 6341.94 | 3805.16
mt12pak050 | m | Cinta de juntas Aquapanel Outdoor "KNAUF". |  |  | 2.1 | 1303.97 | 2738.34
mo051 | h | Oficial 1ª montador de sistemas de fachadas prefabricadas. |  |  | 0.356 | 11654.21 | 4148.9
mo097 | h | Ayudante montador de sistemas de fachadas prefabricadas. |  |  | 0.356 | 7658.54 | 2726.44
mo052 | h | Oficial 1ª montador de divisiones y sistemas de placas. |  |  | 0.356 | 11654.21 | 4148.9
mo098 | h | Ayudante montador de divisiones y sistemas de placas. |  |  | 0.356 | 7658.54 | 2726.44
| % | Medios auxiliares |  |  | 3 | 164434.53 | 4933.04
| % | Costes indirectos |  |  | 3 | 169367.57 | 5081.03
Coste de mantenimiento decenal: $ 29.656,26 en los primeros 10 años. | [5 empty] | Total: | 174448.6