## Hoja 1
FCA040 | m |  | Dintel de lámina de acero.
Dintel metálico de lámina de acero S275JR de 2,5 mm de espesor, de 140 mm de anchura, acabado galvanizado y lacado con pintura de poliéster para exteriores, colocado sobre las jambas del hueco. El precio incluye los tirantes de pletina, la tornillería y el sellado de juntas por medio de cordón de silicona neutra.
Código |  | Unidad |  | Descripción | Cantidad | Valor unitario | Valor parcial
1 |  |  |  | Materiales
mt20dah010b |  | m |  | Dintel metálico de lámina de acero S275JR de 2,5 mm de espesor, de 140 mm de anchura, acabado galvanizado y lacado con pintura de poliéster para exteriores. | 1 | 47597.8 | 47597.8
[5 empty] | Subtotal materiales: |  | 47597.8
2 |  |  |  | Mano de obra
mo020 |  | h |  | Oficial 1ª obra blanca. | 0.199 | 13602.6 | 2706.92
mo113 |  | h |  | Peón de obra blanca. | 0.199 | 9713.67 | 1933.02
[5 empty] | Subtotal mano de obra: |  | 4639.94
3 |  |  |  | Herramienta menor
|  | % |  | Herramienta menor | 2 | 52237.8 | 1044.76
Coste de mantenimiento decenal: $ 2.664,13 en los primeros 10 años. |  |  |  |  | Costos directos (1+2+3): |  | 53282.6