## Hoja 1
FCH020 | m |  | Dintel de viguetas autorresistentes de concreto pretensado.
Dintel realizado con una vigueta autorresistente de concreto pretensado T-18 de 1,4 m de longitud, apoyada sobre capa de mortero de cemento, confeccionado en obra, dosificación 1:5, de 2 cm de espesor, con revestimiento de ladrillo cerámico en ambas caras; para la formación de dintel en hueco de muro de mampostería.
Código |  | Unidad |  | Descripción | Cantidad | Valor unitario | Valor parcial
1 |  |  |  | Materiales
mt07vau010a |  | m |  | Vigueta pretensada, T-18, con una longitud media menor de 4 m. | 1 | 11582.8 | 11582.8
mt08aaa010a |  | m³ |  | Agua. | 0.012 | 3281.16 | 39.37
mt01arg005a |  | t |  | Arena de cantera, para mortero preparado en obra. | 0.035 | 45136 | 1579.76
mt08cem000d |  | kg |  | Cemento gris en sacos. | 5.775 | 483.43 | 2791.81
mt04lvc010a |  | Ud |  | Ladrillo cerámico hueco sencillo, para revestir, 24x11,5x4 cm, densidad 780 kg/m³. | 12.271 | 542.85 | 6661.31
[5 empty] | Subtotal materiales: |  | 22655
2 |  |  |  | Equipo
mq06hor010 |  | h |  | Concretera eléctrica con una capacidad de amasado de 160 l. | 0.006 | 8706.88 | 52.24
[5 empty] | Subtotal equipo: |  | 52.24
3 |  |  |  | Mano de obra
mo020 |  | h |  | Oficial 1ª obra blanca. | 0.295 | 25476.9 | 7515.69
mo113 |  | h |  | Peón de obra blanca. | 0.295 | 18348.8 | 5412.88
[5 empty] | Subtotal mano de obra: |  | 12928.6
4 |  |  |  | Herramienta menor
|  | % |  | Herramienta menor | 2 | 35635.8 | 712.72
Coste de mantenimiento decenal: $ 2.907,88 en los primeros 10 años. |  |  |  |  | Costos directos (1+2+3+4): |  | 36348.6