## Hoja 1
FCP050 | m² | Rejilla de ventilación de lamas fijas de PVC.
Rejilla de ventilación de lamas fijas de PVC color.
Descompuesto |  | Ud | Descomposición | Rend. | Precio unitario | Precio partida
mt24pce020b |  | m² | Celosía de lamas fijas de PVC color tipo Z de 80 mm separadas 100 mm. | 1.02 | 60153.33 | 61356.4
mt15sja100 |  | Ud | Cartucho de masilla de silicona neutra. | 0.035 | 9135.01 | 319.73
mo017 |  | h | Oficial 1ª cerrajero. | 0.283 | 11458.01 | 3242.62
mo057 |  | h | Ayudante cerrajero. | 0.425 | 7687.03 | 3266.99
|  | % | Medios auxiliares | 2 | 68185.74 | 1363.71
|  | % | Costes indirectos | 3 | 69549.45 | 2086.48
Coste de mantenimiento decenal: $ 10.029,03 en los primeros 10 años. |  |  |  |  | Total: | 71635.93