## Hoja 1
FCP060 | Ud |  |  | Carpintería exterior de PVC.
Ventana de PVC dos hojas deslizantes de espesor 74 mm, dimensiones 900x900 mm, compuesta de marco, hojas y junquillos con acabado natural en color blanco, con premarco.
Descompuesto |  | Ud | Descomposición |  | Rend. | Precio unitario | Precio partida
mt24vek060aaa |  | Ud | Ventana de PVC dos hojas deslizantes de espesor 74 mm, dimensiones 900x900 mm, compuesta de marco, hojas y junquillos con acabado natural en color blanco, perfiles de estética recta, espesor en paredes exteriores de 2,8 mm, 5 cámaras, refuerzos interiores de acero galvanizado, mecanizaciones de desagüe y descompresión, juntas de estanqueidad de EPDM, herrajes bicromatados, sin compacto. |  | 1 | 354565.72 | 354565.72
mt24pem010 |  | m | Premarco para carpintería exterior de PVC. |  | 3.6 | 14390.63 | 51806.27
mt15sja100 |  | Ud | Cartucho de masilla de silicona neutra. |  | 0.2 | 9135.01 | 1827
mo017 |  | h | Oficial 1ª cerrajero. |  | 2.339 | 11458.01 | 26800.29
mo057 |  | h | Ayudante cerrajero. |  | 1.169 | 7687.03 | 8986.14
|  | % | Medios auxiliares |  | 2 | 443985.42 | 8879.71
|  | % | Costes indirectos |  | 3 | 452865.13 | 13585.95
Coste de mantenimiento decenal: $ 51.309,62 en los primeros 10 años. | [5 empty] | Total: | 466451.08