## Hoja 1
FDC010 | Ud |  | Cortina metálica.
Cortina enrollable de lamas de lámina de acero galvanizado, panel ciego, 300x220 cm, acabado sendzimir, apertura manual. Incluso cerradura central con llave de seguridad.
Código |  | Unidad |  | Descripción | Cantidad | Valor unitario | Valor parcial
1 |  |  |  | Materiales
mt26cec010a |  | m² |  | Cortina metálica enrollable de lamas de lámina de acero galvanizado, panel ciego, de 0,6 mm de espesor, acabado sendzimir. Incluso cajón recogedor, ejes, guías, muelles y accesorios. | 7.59 | 111340 | 845073
mt26eem020 |  | Ud |  | Cerradura de seguridad al suelo para cierre enrollable. | 1 | 368275 | 368275
[5 empty] | Subtotal materiales: |  | 1213350
2 |  |  |  | Mano de obra
mo020 |  | h |  | Oficial 1ª obra blanca. | 3.425 | 25476.9 | 87258.4
mo113 |  | h |  | Peón de obra blanca. | 3.425 | 18348.8 | 62844.5
mo018 |  | h |  | Oficial 1ª cerrajero. | 3.425 | 25810.8 | 88401.9
mo059 |  | h |  | Ayudante cerrajero. | 3.425 | 19080.9 | 65352.1
[5 empty] | Subtotal mano de obra: |  | 303857
3 |  |  |  | Herramienta menor
|  | % |  | Herramienta menor | 2 | 1517210 | 30344.1
Coste de mantenimiento decenal: $ 340.460,84 en los primeros 10 años. |  |  |  |  | Costos directos (1+2+3): |  | 1547550