## Hoja 1
FDV030 | Ud |  | Contraventana exterior de madera.
Contraventana mallorquina, exterior, de madera de pino melis para barnizar, con una hoja de lamas fijas, de 50x150 cm, colocada en ventana.
Descompuesto |  | Ud |  | Descomposición | Rend. | Precio unitario | Precio partida
mt22xcv030c |  | m² |  | Contraventana mallorquina formada por lamas fijas, de madera de pino melis para barnizar. | 0.75 | 606152.71 | 454614.53
mt22xcv031a |  | Ud |  | Accesorios, herrajes de colgar y apertura, tornillería de acero inoxidable, elementos de estanqueidad, accesorios y utillajes de mecanizado homologados, para contraventanas de madera de una hoja practicable. | 1 | 25083.91 | 25083.91
mo016 |  | h |  | Oficial 1ª carpintero. | 0.261 | 11484.17 | 2997.37
mo056 |  | h |  | Ayudante carpintero. | 0.261 | 7715.51 | 2013.75
|  | % |  | Medios auxiliares | 2 | 484709.56 | 9694.19
|  | % |  | Costes indirectos | 3 | 494403.75 | 14832.11
Coste de mantenimiento decenal: $ 127.308,97 en los primeros 10 años. | [5 empty] | Total: | 509235.86