## Hoja 1
FFO010 | m² |  | Sistema "PANELSYSTEM" de trasdosado de paneles de yeso reforzados con fibra de vidrio.
Trasdosado de panel aligerado de yeso reforzado con fibra de vidrio, TC-7 "PANELSYSTEM", de 70 mm de espesor.
Descompuesto |  | Ud |  | Descomposición | Rend. | Precio unitario | Precio partida
mt16pdg010b |  | m |  | Banda fonoaislante bicapa, de 5 mm de espesor, formada por una membrana autoadhesiva de alta densidad termosoldada a una lámina de polietileno reticulado, masa nominal 3,35 kg/m². | 0.6 | 2153.75 | 1292.25
mt12pyp010a |  | m² |  | Panel aligerado de yeso reforzado con fibra de vidrio, TC-7 "PANELSYSTEM", de 500 mm de anchura, 2900 mm de longitud máxima y 70 mm de espesor, con bordes machihembrados para el pegado entre sí. | 1.05 | 26823.28 | 28164.44
mt09pye020 |  | kg |  | Pasta de yeso para juntas. | 0.5 | 4829.31 | 2414.66
mt16pdg015a |  | m |  | Banda elástica de poliestireno expandido, de 15 mm de espesor. | 1 | 1110.18 | 1110.18
mt12pyp110 |  | m³ |  | Adhesivo de unión. | 0.005 | 326122.28 | 1630.61
mt12pyp100 |  | m |  | Cinta autoadhesiva de celulosa para colocar en los encuentros de los paneles con el paramento. | 0.4 | 231.03 | 92.41
mt12psg040a |  | m |  | Cinta de juntas. | 0.4 | 78.44 | 31.38
mo052 |  | h |  | Oficial 1ª montador de divisiones y sistemas de placas. | 0.287 | 11654.21 | 3344.76
mo098 |  | h |  | Ayudante montador de divisiones y sistemas de placas. | 0.287 | 7658.54 | 2198
|  | % |  | Medios auxiliares | 2 | 40278.69 | 805.57
|  | % |  | Costes indirectos | 3 | 41084.26 | 1232.53
Coste de mantenimiento decenal: $ 846,34 en los primeros 10 años. | [5 empty] | Total: | 42316.79