## Hoja 1
FFW012 |  | m² |  | Sistema "KNAUF" de trasdosado directo, de placas de yeso laminado con aislamiento incorporado, en cerramientos.
Trasdosado directo sobre cerramiento, W 631 "KNAUF" realizado con placa de yeso laminado - ¦10+30 Polyplac (XPE)¦, recibida con pasta de agarre sobre el paramento vertical; 55 mm de espesor total.
Descompuesto | Ud |  | Descomposición |  | Rend. | Precio unitario | Precio partida
mt12pik015 | kg |  | Pasta de agarre Perlfix "KNAUF". |  | 3.5 | 1423.18 | 4981.13
mt12ppk012b | m² |  | Placa transformada Polyplac (XPE) 10+30 mm "KNAUF" formada por una placa de yeso laminado 10x1200x2600, BA, que lleva pegada una lámina de poliestireno expandido de 15 kg/m³ de densidad. |  | 1.05 | 24697.75 | 25932.64
mt12pik010b | kg |  | Pasta de juntas Jointfiller F-1 GLS "KNAUF". |  | 0.3 | 3350.02 | 1005.01
mt12pck010a | m |  | Cinta de juntas "KNAUF" de 50 mm de anchura. |  | 1.6 | 85.25 | 136.4
mo052 | h |  | Oficial 1ª montador de divisiones y sistemas de placas. |  | 0.402 | 11654.21 | 4684.99
mo098 | h |  | Ayudante montador de divisiones y sistemas de placas. |  | 0.144 | 7658.54 | 1102.83
| % |  | Medios auxiliares |  | 2 | 37843 | 756.86
| % |  | Costes indirectos |  | 3 | 38599.86 | 1158
Coste de mantenimiento decenal: $ 4.373,36 en los primeros 10 años. | [5 empty] | Total: | 39757.86