## Hoja 1
FFW050 |  |  | m² | Sistemas "PLACO" de trasdosado directo, de placas de yeso laminado, en cerramientos.
Trasdosado directo sobre cerramiento, sistema Placo Prima "PLACO", realizado con una placa de yeso laminado A / - 1200 / 2500 / 15 / borde afinado, BA 15 "PLACO", recibida con pasta de agarre sobre el paramento vertical y un espesor total de 35 mm.
Descompuesto | Ud | Descomposición |  |  | Rend. | Precio unitario | Precio partida
mt12plm050a | kg | Pasta de agarre MAP "PLACO". |  |  | 4.8 | 1427.8 | 6853.44
mt12plk010aadi | m² | Placa de yeso laminado A / - 1200 / 2500 / 15 / borde afinado, BA 15 "PLACO", formada por un alma de yeso de origen natural embutida e íntimamente ligada a dos láminas de cartón fuerte. |  |  | 1.05 | 13099.75 | 13754.74
mt12plm010a | kg | Pasta de secado en polvo, SN "PLACO", para el tratamiento de las juntas de las placas de yeso laminado. |  |  | 0.33 | 2582.98 | 852.38
mt12plj010a | m | Cinta microperforada, "PLACO", para acabado de juntas de placas de yeso laminado. |  |  | 1.4 | 110.22 | 154.31
mo052 | h | Oficial 1ª montador de divisiones y sistemas de placas. |  |  | 0.259 | 11654.21 | 3018.44
mo098 | h | Ayudante montador de divisiones y sistemas de placas. |  |  | 0.259 | 7658.54 | 1983.56
| % | Medios auxiliares |  |  | 2 | 26616.87 | 532.34
| % | Costes indirectos |  |  | 3 | 27149.21 | 814.48
Coste de mantenimiento decenal: $ 3.076,01 en los primeros 10 años. | [5 empty] | Total: | 27963.69