## Hoja 1
FFW080 |  |  | m² | Sistema "ISOVER" de trasdosado directo, de placas de yeso laminado con aislamiento incorporado, en cerramientos.
Trasdosado directo sobre cerramiento, realizado con placa de yeso laminado, de 13 mm de espesor, con un panel de lana de vidrio de 40 mm de espesor, Calibel "ISOVER", dimensiones 1200x2600 mm, resistencia térmica 1,55882 m²K/W, conductividad térmica 0,034 W/(mK).
Descompuesto | Ud | Descomposición |  |  | Rend. | Precio unitario | Precio partida
mt12lvi010hbQc | m² | Placa de yeso laminado de 13 mm de espesor, con un panel de lana de vidrio de 40 mm de espesor, Calibel "ISOVER", dimensiones 1200x2600 mm, resistencia térmica 1,55882 m²K/W, conductividad térmica 0,034 W/(mK), calor específico 800 J/kgK, factor de resistencia a la difusión del vapor de agua 1 y Euroclase A2-s1,d0 de reacción al fuego. |  |  | 1.05 | 48517.57 | 50943.45
mt12psg035a | kg | Pasta de agarre. |  |  | 3.5 | 1333.43 | 4667.01
mt12psg030a | kg | Pasta para juntas. |  |  | 0.3 | 2911.12 | 873.34
mt12psg040a | m | Cinta de juntas. |  |  | 1.6 | 78.44 | 125.5
mo052 | h | Oficial 1ª montador de divisiones y sistemas de placas. |  |  | 0.402 | 11654.21 | 4684.99
mo098 | h | Ayudante montador de divisiones y sistemas de placas. |  |  | 0.144 | 7658.54 | 1102.83
| % | Medios auxiliares |  |  | 2 | 62397.12 | 1247.94
| % | Costes indirectos |  |  | 3 | 63645.06 | 1909.35
Coste de mantenimiento decenal: $ 7.210,99 en los primeros 10 años. | [5 empty] | Total: | 65554.41