## Hoja 1
FLA010 | m² |  | Fachada simple, de lámina perfilada de acero.
Fachada simple, de lámina perfilada de acero galvanizado prelacado, de 0,75 mm de espesor, con nervios de entre 40 y 50 mm de altura de cresta, a una separación de entre 250 y 270 mm, colocada en posición vertical con un solape de la chapa superior de 70 mm y un solape lateral de un trapecio y fijada mecánicamente a una estructura portante o auxiliar. Incluso accesorios de fijación de las láminas. El precio no incluye la estructura soporte ni la resolución de puntos singulares.
Código |  | Unidad |  | Descripción | Cantidad | Valor unitario | Valor parcial
1 |  |  |  | Materiales
mt13ccp100k |  | m² |  | Lámina perfilada de acero galvanizado prelacado, de 0,75 mm de espesor, con nervios de entre 40 y 50 mm de altura de cresta, a una separación de entre 250 y 270 mm e inercia entre 15 y 25 cm4. | 1.03 | 19934.8 | 20532.9
mt13ccg130b |  | Ud |  | Tornillo autorroscante de 5,5x50 mm de acero inoxidable, con arandela de EPDM de 16 mm de diámetro. | 3.05 | 1113.15 | 3395.11
mt13ccg130a |  | Ud |  | Tornillo autorroscante de 4,8x22 mm de acero inoxidable, con arandela de EPDM de 16 mm de diámetro. | 0.48 | 735.62 | 353.1
[5 empty] | Subtotal materiales: |  | 24281.1
2 |  |  |  | Mano de obra
mo051 |  | h |  | Oficial 1ª pailero. | 0.359 | 19863.6 | 7131.04
mo098 |  | h |  | Ayudante pailero. | 0.359 | 14441.9 | 5184.64
[5 empty] | Subtotal mano de obra: |  | 12315.7
3 |  |  |  | Herramienta menor
|  | % |  | Herramienta menor | 2 | 36596.8 | 731.94
Coste de mantenimiento decenal: $ 4.106,16 en los primeros 10 años. |  |  |  |  | Costos directos (1+2+3): |  | 37328.7