## Hoja 1
FLA010 | m² |  | Fachada simple, de lámina perfilada de acero.
Fachada simple, de lámina perfilada de acero galvanizado, de 0,6 mm de espesor, con nervios de entre 40 y 50 mm de altura de cresta, a una separación de entre 250 y 270 mm, colocada en posición vertical con un solape de la chapa superior de 70 mm y un solape lateral de un trapecio y fijada mecánicamente a una estructura portante o auxiliar. Incluso accesorios de fijación de las láminas y cinta flexible de butilo, adhesiva por ambas caras, para el sellado de estanqueidad de los solapes entre láminas perfiladas. El precio no incluye la estructura soporte ni la resolución de puntos singulares.
Código |  | Unidad |  | Descripción | Cantidad | Valor unitario | Valor parcial
1 |  |  |  | Materiales
mt13ccg100b |  | m² |  | Lámina perfilada de acero galvanizado, de 0,6 mm de espesor, con nervios de entre 40 y 50 mm de altura de cresta, a una separación de entre 250 y 270 mm e inercia entre 13 y 21 cm4. | 1.03 | 14717.5 | 15159
mt13cap030a |  | Ud |  | Kit de accesorios de fijación, para láminas perfiladas, en fachadas. | 0.2 | 49637.3 | 9927.45
mt13dcp020b |  | m |  | Cinta flexible de butilo, adhesiva por ambas caras, para el sellado de estanqueidad de los solapes entre láminas perfiladas. | 1.01 | 5245.18 | 5297.63
[5 empty] | Subtotal materiales: |  | 30384
2 |  |  |  | Mano de obra
mo051 |  | h |  | Oficial 1ª pailero. | 0.351 | 24029 | 8434.18
mo098 |  | h |  | Ayudante pailero. | 0.351 | 17483.9 | 6136.85
[5 empty] | Subtotal mano de obra: |  | 14571
3 |  |  |  | Herramienta menor
|  | % |  | Herramienta menor | 2 | 44955.1 | 899.1
Coste de mantenimiento decenal: $ 2.842,96 en los primeros 10 años. |  |  |  |  | Costos directos (1+2+3): |  | 45854.2