## Hoja 1
FLA010 | m² |  | Fachada simple, de lámina perfilada de acero.
Fachada simple, de lámina perfilada de acero galvanizado, de 1 mm de espesor, con nervios de entre 40 y 50 mm de altura de cresta, a una separación de entre 250 y 270 mm, colocada en posición horizontal con un solape de la chapa superior de 100 mm y un solape lateral de un trapecio y fijada mecánicamente a una estructura portante o auxiliar. Incluso accesorios de fijación de las láminas y cinta flexible de butilo, adhesiva por ambas caras, para el sellado de estanqueidad de los solapes entre láminas perfiladas. El precio no incluye la estructura soporte ni la resolución de puntos singulares.
Código |  | Unidad |  | Descripción | Cantidad | Valor unitario | Valor parcial
1 |  |  |  | Materiales
mt13ccg100t |  | m² |  | Lámina perfilada de acero galvanizado, de 1 mm de espesor, con nervios de entre 40 y 50 mm de altura de cresta, a una separación de entre 250 y 270 mm e inercia entre 21 y 34 cm4. | 1.03 | 23304.7 | 24003.8
mt13cap030a |  | Ud |  | Kit de accesorios de fijación, para láminas perfiladas, en fachadas. | 0.2 | 49637.3 | 9927.45
mt13dcp020b |  | m |  | Cinta flexible de butilo, adhesiva por ambas caras, para el sellado de estanqueidad de los solapes entre láminas perfiladas. | 1.02 | 5245.18 | 5350.08
[5 empty] | Subtotal materiales: |  | 39281.4
2 |  |  |  | Mano de obra
mo051 |  | h |  | Oficial 1ª pailero. | 0.414 | 24029 | 9948
mo098 |  | h |  | Ayudante pailero. | 0.414 | 17483.9 | 7238.34
[5 empty] | Subtotal mano de obra: |  | 17186.3
3 |  |  |  | Herramienta menor
|  | % |  | Herramienta menor | 2 | 56467.7 | 1129.35
Coste de mantenimiento decenal: $ 3.571,02 en los primeros 10 años. |  |  |  |  | Costos directos (1+2+3): |  | 57597.1