## Hoja 1
FLA010 | m² |  | Fachada simple, de lámina perfilada de acero.
Fachada simple, de lámina perfilada de acero galvanizado prelacado, de 0,75 mm de espesor, con nervios de entre 40 y 50 mm de altura de cresta, a una separación de entre 250 y 270 mm, colocada en posición horizontal con un solape de la chapa superior de 100 mm y un solape lateral de un trapecio y fijada mecánicamente a una estructura portante o auxiliar. Incluso accesorios de fijación de las láminas. El precio no incluye la estructura soporte ni la resolución de puntos singulares.
Código |  | Unidad |  | Descripción | Cantidad | Valor unitario | Valor parcial
1 |  |  |  | Materiales
mt13ccp100k |  | m² |  | Lámina perfilada de acero galvanizado prelacado, de 0,75 mm de espesor, con nervios de entre 40 y 50 mm de altura de cresta, a una separación de entre 250 y 270 mm e inercia entre 15 y 25 cm4. | 1.03 | 19934.8 | 20532.9
mt13ccg130b |  | Ud |  | Tornillo autorroscante de 5,5x50 mm de acero inoxidable, con arandela de EPDM de 16 mm de diámetro. | 3.06 | 1113.15 | 3406.24
mt13ccg130a |  | Ud |  | Tornillo autorroscante de 4,8x22 mm de acero inoxidable, con arandela de EPDM de 16 mm de diámetro. | 0.48 | 735.62 | 353.1
[5 empty] | Subtotal materiales: |  | 24292.2
2 |  |  |  | Mano de obra
mo051 |  | h |  | Oficial 1ª pailero. | 0.395 | 19863.6 | 7846.13
mo098 |  | h |  | Ayudante pailero. | 0.395 | 14441.9 | 5704.55
[5 empty] | Subtotal mano de obra: |  | 13550.7
3 |  |  |  | Herramienta menor
|  | % |  | Herramienta menor | 2 | 37842.9 | 756.86
Coste de mantenimiento decenal: $ 4.245,97 en los primeros 10 años. |  |  |  |  | Costos directos (1+2+3): |  | 38599.7