## Hoja 1
FLA010 | m² |  | Fachada simple, de lámina perfilada de acero.
Fachada simple, de lámina perfilada de acero galvanizado, de 1 mm de espesor, con nervios de entre 20 y 25 mm de altura de cresta, a una separación de entre 280 y 290 mm, colocada en posición horizontal con un solape de la chapa superior de 100 mm y un solape lateral de un trapecio y fijada mecánicamente a una estructura portante o auxiliar. Incluso accesorios de fijación de las láminas. El precio no incluye la estructura soporte ni la resolución de puntos singulares.
Código |  | Unidad |  | Descripción | Cantidad | Valor unitario | Valor parcial
1 |  |  |  | Materiales
mt13ccg100x |  | m² |  | Lámina perfilada de acero galvanizado, de 1 mm de espesor, con nervios de entre 20 y 25 mm de altura de cresta, a una separación de entre 280 y 290 mm e inercia entre 5 y 6 cm4. | 1.03 | 20076.8 | 20679.1
mt13ccg130b |  | Ud |  | Tornillo autorroscante de 5,5x50 mm de acero inoxidable, con arandela de EPDM de 16 mm de diámetro. | 3.06 | 1113.15 | 3406.24
mt13ccg130a |  | Ud |  | Tornillo autorroscante de 4,8x22 mm de acero inoxidable, con arandela de EPDM de 16 mm de diámetro. | 0.48 | 735.62 | 353.1
[5 empty] | Subtotal materiales: |  | 24438.5
2 |  |  |  | Mano de obra
mo051 |  | h |  | Oficial 1ª pailero. | 0.413 | 19863.6 | 8203.67
mo098 |  | h |  | Ayudante pailero. | 0.413 | 14441.9 | 5964.5
[5 empty] | Subtotal mano de obra: |  | 14168.2
3 |  |  |  | Herramienta menor
|  | % |  | Herramienta menor | 2 | 38606.6 | 772.13
Coste de mantenimiento decenal: $ 4.331,66 en los primeros 10 años. |  |  |  |  | Costos directos (1+2+3): |  | 39378.8