## Hoja 1
FLA010 | m² |  | Fachada simple, de lámina perfilada de acero.
Fachada simple, de lámina perfilada de acero galvanizado prelacado, de 0,75 mm de espesor, con nervios de entre 40 y 50 mm de altura de cresta, a una separación de entre 250 y 270 mm, colocada en posición horizontal con un solape de la chapa superior de 100 mm y un solape lateral de un trapecio y fijada mecánicamente a una estructura portante o auxiliar. Incluso accesorios de fijación de las láminas. El precio no incluye la estructura soporte ni la resolución de puntos singulares.
Código |  | Unidad |  | Descripción | Cantidad | Valor unitario | Valor parcial
1 |  |  |  | Materiales
mt13ccp100k |  | m² |  | Lámina perfilada de acero galvanizado prelacado, de 0,75 mm de espesor, con nervios de entre 40 y 50 mm de altura de cresta, a una separación de entre 250 y 270 mm e inercia entre 15 y 25 cm4. | 1.03 | 20724.8 | 21346.6
mt13cap030a |  | Ud |  | Kit de accesorios de fijación, para láminas perfiladas, en fachadas. | 0.2 | 49637.3 | 9927.45
[5 empty] | Subtotal materiales: |  | 31274
2 |  |  |  | Mano de obra
mo051 |  | h |  | Oficial 1ª pailero. | 0.396 | 24029 | 9515.48
mo098 |  | h |  | Ayudante pailero. | 0.396 | 17483.9 | 6923.63
[5 empty] | Subtotal mano de obra: |  | 16439.1
3 |  |  |  | Herramienta menor
|  | % |  | Herramienta menor | 2 | 47713.2 | 954.26
Coste de mantenimiento decenal: $ 3.017,38 en los primeros 10 años. |  |  |  |  | Costos directos (1+2+3): |  | 48667.4