## Hoja 1
FLM015 |  |  | m² | Cerramiento de fachada de paneles sándwich aislantes "ACH", de acero.
Cerramiento de fachada con paneles sándwich aislantes de acero, modelo M "ACH", de 50 mm de espesor y 1150 mm de ancho, formados por doble cara metálica de lámina estándar de acero, acabado prelacado, Granite Standard, de espesor exterior 0,5 mm y espesor interior 0,5 mm y alma aislante de lana de roca de densidad media 55 kg/m³, montados en posición vertical, con sistema de fijación oculto.
Descompuesto | Ud | Descomposición |  |  | Rend. | Precio unitario | Precio partida
mt12ppa010ahf | m² | Panel sándwich aislante de acero, modelo M "ACH", para fachadas, de 50 mm de espesor y 1150 mm de ancho, formado por doble cara metálica de lámina estándar de acero, acabado prelacado, Granite Standard, de espesor exterior 0,5 mm y espesor interior 0,5 mm y alma aislante de lana de roca de densidad media 55 kg/m³, con junta diseñada para fijación con tornillos ocultos, remates y accesorios. |  |  | 1.05 | 86472.17 | 90795.78
mt13ccg030e | Ud | Tornillo autorroscante de 6,5x130 mm de acero inoxidable, con arandela. |  |  | 8 | 1856.67 | 14853.36
mt13ccg040 | m | Junta de estanqueidad para láminas perfiladas de acero. |  |  | 2 | 2088.75 | 4177.5
mo051 | h | Oficial 1ª pailero. |  |  | 0.253 | 11414.19 | 2887.79
mo098 | h | Ayudante pailero. |  |  | 0.253 | 8131.05 | 2057.16
| % | Herramienta menor |  |  | 2 | 114771.59 | 2295.43
| % | Costos indirectos |  |  | 3 | 117067.02 | 3512.01
Coste de mantenimiento decenal: $ 9.646,32 en los primeros 10 años. | [5 empty] | Total: | 120579.03