## Hoja 1
FLM020 | m² |  | Fachada de paneles sándwich aislantes, de aluminio.
Fachada de paneles sándwich aislantes, de 35 mm de espesor y 1000 mm de ancho, formados por doble cara metálica de lámina de aluminio de 0,6 mm de espesor cada una y alma aislante de poliuretano de densidad media 40 kg/m³, montados en posición vertical, con sistema de fijación oculto.
Código |  | Unidad |  | Descripción | Cantidad | Valor unitario | Valor parcial
1 |  |  |  | Materiales
mt12ppl115a |  | m² |  | Panel sándwich aislante para fachadas, de 35 mm de espesor y 1000 mm de ancho, formado por doble cara metálica de lámina de aluminio de 0,6 mm de espesor cada una y alma aislante de poliuretano de densidad media 40 kg/m³, con junta diseñada para fijación con tornillos ocultos. | 1.05 | 125258.38 | 131521.3
mt13ccg030h |  | Ud |  | Tornillo autorroscante de 6,5x130 mm de acero inoxidable, con arandela. | 8 | 2056.13 | 16449.04
mt13ccg040 |  | m |  | Junta de estanqueidad para láminas perfiladas de acero. | 2 | 6286.55 | 12573.1
[5 empty] | Subtotal materiales: |  | 160543.44
2 |  |  |  | Mano de obra
mo051 |  | h |  | Oficial 1ª pailero. | 0.26 | 14005.7 | 3641.48
mo098 |  | h |  | Ayudante pailero. | 0.26 | 10111.16 | 2628.9
[5 empty] | Subtotal mano de obra: |  | 6270.38
3 |  |  |  | Herramienta menor
|  | % |  | Herramienta menor | 2 | 166813.82 | 3336.28
Coste de mantenimiento decenal: $ 11.910,51 en los primeros 10 años. |  |  |  |  | Costos directos (1+2+3): |  | 170150.1