## Hoja 1
FOA010 | Ud |  | Mampara de acero.
Mampara ciega de 4x2,9 m, de acero galvanizado y plastificado con PVC, con aislamiento intermedio de lana mineral y remate superior acristalado.
Código |  | Unidad |  | Descripción | Cantidad | Valor unitario | Valor parcial
1 |  |  |  | Materiales
mt26mac010c |  | m² |  | Panel ciego machihembrado para mamparas, formado por dos láminas de acero galvanizado y plastificado con PVC con aislamiento intermedio de lana mineral de conductividad térmica 0,039 W/(mK). | 8.2 | 243900 | 1999980
mt26mac020c |  | m |  | Perfil en "U" de acero galvanizado de acero galvanizado y plastificado con PVC para mamparas. | 9.7 | 18634.7 | 180756.59
mt26mac030c |  | m |  | Guardaescoba de acero galvanizado y plastificado con PVC para mamparas. | 3.9 | 15670 | 61113
mt21vpi010d |  | m² |  | Luna incolora, de 8 mm de espesor. | 3 | 72217.4 | 216652.2
mt26mac040 |  | m |  | Perfil de aluminio lacado para recibido del vidrio en mamparas. | 8.5 | 12616.7 | 107241.95
[5 empty] | Subtotal materiales: |  | 2565743.74
2 |  |  |  | Mano de obra
mo011 |  | h |  | Oficial 1ª montador. | 8.043 | 14232.9 | 114475.21
mo080 |  | h |  | Ayudante montador. | 8.043 | 10324.6 | 83040.76
[5 empty] | Subtotal mano de obra: |  | 197515.97
3 |  |  |  | Herramienta menor
|  | % |  | Herramienta menor | 2 | 2763259.71 | 55265.19
Coste de mantenimiento decenal: $ 507.334,60 en los primeros 10 años. |  |  |  |  | Costos directos (1+2+3): |  | 2818524.9