## Hoja 1
FOA010 | Ud |  | Mampara de acero.
Mampara de 4x2,9 m, de acero galvanizado, acristalada en la mitad de su superficie, con aislamiento intermedio de lana mineral y remate superior acristalado.
Código |  | Unidad |  | Descripción | Cantidad | Valor unitario | Valor parcial
1 |  |  |  | Materiales
mt26mac010a |  | m² |  | Panel ciego machihembrado para mamparas, formado por dos láminas de acero galvanizado con aislamiento intermedio de lana mineral de conductividad térmica 0,039 W/(mK). | 4 | 174198 | 696794
mt26mac020a |  | m |  | Perfil en "U" de acero galvanizado de acero galvanizado para mamparas. | 9.7 | 9228.17 | 89513.3
mt26mac030a |  | m |  | Guardaescoba de acero galvanizado para mamparas. | 3.9 | 9584.82 | 37380.8
mt21vpi010d |  | m² |  | Luna incolora, de 8 mm de espesor. | 7.2 | 72217.4 | 519965
mt26mac040 |  | m |  | Perfil de aluminio lacado para recibido del vidrio en mamparas. | 22.7 | 12616.7 | 286400
[5 empty] | Subtotal materiales: |  | 1630050
2 |  |  |  | Mano de obra
mo011 |  | h |  | Oficial 1ª montador. | 8.043 | 14232.9 | 114475
mo080 |  | h |  | Ayudante montador. | 8.043 | 10324.6 | 83040.5
[5 empty] | Subtotal mano de obra: |  | 197516
3 |  |  |  | Herramienta menor
|  | % |  | Herramienta menor | 2 | 1827570 | 36551.4
Coste de mantenimiento decenal: $ 335.541,58 en los primeros 10 años. |  |  |  |  | Costos directos (1+2+3): |  | 1864120