## Hoja 1
FOA010 | Ud |  | Mampara de acero.
Mampara de 4x2,9 m, de acero galvanizado prelacado, acristalada en la mitad de su superficie, con aislamiento intermedio de lana mineral y remate superior de acero galvanizado prelacado.
Código |  | Unidad |  | Descripción | Cantidad | Valor unitario | Valor parcial
1 |  |  |  | Materiales
mt26mac010b |  | m² |  | Panel ciego machihembrado para mamparas, formado por dos láminas de acero galvanizado prelacado con aislamiento intermedio de lana mineral de conductividad térmica 0,039 W/(mK). | 7 | 217754 | 1524278
mt26mac020b |  | m |  | Perfil en "U" de acero galvanizado de acero galvanizado prelacado para mamparas. | 9.7 | 13240.4 | 128431.88
mt26mac030b |  | m |  | Guardaescoba de acero galvanizado prelacado para mamparas. | 3.9 | 10454.1 | 40770.99
mt21vpi010d |  | m² |  | Luna incolora, de 8 mm de espesor. | 4 | 72217.4 | 288869.6
mt26mac040 |  | m |  | Perfil de aluminio lacado para recibido del vidrio en mamparas. | 13 | 12616.7 | 164017.1
[5 empty] | Subtotal materiales: |  | 2146367.57
2 |  |  |  | Mano de obra
mo011 |  | h |  | Oficial 1ª montador. | 8.043 | 14232.9 | 114475.21
mo080 |  | h |  | Ayudante montador. | 8.043 | 10324.6 | 83040.76
[5 empty] | Subtotal mano de obra: |  | 197515.97
3 |  |  |  | Herramienta menor
|  | % |  | Herramienta menor | 2 | 2343883.54 | 46877.67
Coste de mantenimiento decenal: $ 430.336,63 en los primeros 10 años. |  |  |  |  | Costos directos (1+2+3): |  | 2390761.21