## Hoja 1
FOL010 | Ud |  | Mampara de aluminio.
Mampara ciega de 4x2,9 m, de aluminio prelacado, con aislamiento intermedio de lana mineral y remate superior de aluminio prelacado.
Código |  | Unidad |  | Descripción | Cantidad | Valor unitario | Valor parcial
1 |  |  |  | Materiales
mt26mal010a |  | m² |  | Panel ciego machihembrado para mamparas, formado por dos chapas de aluminio prelacado con aislamiento intermedio de lana mineral de conductividad térmica 0,039 W/(mK). | 11.3 | 167311 | 1890620
mt26mal020a |  | m |  | Perfil en "U" de aluminio prelacado para mamparas. | 9.7 | 19163.4 | 185885
mt26mal030a |  | m |  | Guardaescoba de aluminio prelacado para mamparas. | 3.9 | 24526.1 | 95651.8
[5 empty] | Subtotal materiales: |  | 2172150
2 |  |  |  | Mano de obra
mo011 |  | h |  | Oficial 1ª montador. | 8.036 | 26179.2 | 210376
mo080 |  | h |  | Ayudante montador. | 8.036 | 19044.7 | 153043
[5 empty] | Subtotal mano de obra: |  | 363419
3 |  |  |  | Herramienta menor
|  | % |  | Herramienta menor | 2 | 2535570 | 50711.5
Coste de mantenimiento decenal: $ 362.079,81 en los primeros 10 años. |  |  |  |  | Costos directos (1+2+3): |  | 2586280