## Hoja 1
FOL010 | Ud |  | Mampara de aluminio.
Mampara ciega de 4x2,9 m, de aluminio prelacado, con puerta interior de aluminio prelacado de 2,10x0,90 m, aislamiento intermedio de lana mineral y remate superior de aluminio prelacado.
Código |  | Unidad |  | Descripción | Cantidad | Valor unitario | Valor parcial
1 |  |  |  | Materiales
mt26mal010a |  | m² |  | Panel ciego machihembrado para mamparas, formado por dos chapas de aluminio prelacado con aislamiento intermedio de lana mineral de conductividad térmica 0,039 W/(mK). | 9.42 | 146737 | 1382260
mt26mal020a |  | m |  | Perfil en "U" de aluminio prelacado para mamparas. | 5.9 | 16806.9 | 99160.5
mt26mal030a |  | m |  | Guardaescoba de aluminio prelacado para mamparas. | 3 | 21510.1 | 64530.3
mt26mal050a |  | Ud |  | Puerta sencilla de una hoja de aluminio prelacado para colocar en mamparas, incluso herrajes. | 1 | 853539 | 853539
[5 empty] | Subtotal materiales: |  | 2399490
2 |  |  |  | Mano de obra
mo011 |  | h |  | Oficial 1ª montador. | 8.043 | 14232.9 | 114475
mo080 |  | h |  | Ayudante montador. | 8.043 | 10324.6 | 83040.5
[5 empty] | Subtotal mano de obra: |  | 197516
3 |  |  |  | Herramienta menor
|  | % |  | Herramienta menor | 2 | 2597010 | 51940.1
Coste de mantenimiento decenal: $ 370.852,51 en los primeros 10 años. |  |  |  |  | Costos directos (1+2+3): |  | 2648950