## Hoja 1
FOL010 | Ud |  | Mampara de aluminio.
Mampara acristalada de 4x2,9 m con luna incolora y perfiles de aluminio prelacado, con remate superior de de aluminio prelacado.
Código |  | Unidad |  | Descripción | Cantidad | Valor unitario | Valor parcial
1 |  |  |  | Materiales
mt26mal010a |  | m² |  | Panel ciego machihembrado para mamparas, formado por dos chapas de aluminio prelacado con aislamiento intermedio de lana mineral de conductividad térmica 0,039 W/(mK). | 2.25 | 146737 | 330158
mt26mal020a |  | m |  | Perfil en "U" de aluminio prelacado para mamparas. | 9.7 | 16806.9 | 163027
mt26mal030a |  | m |  | Guardaescoba de aluminio prelacado para mamparas. | 3.9 | 21510.1 | 83889.4
mt21vpi010d |  | m² |  | Luna incolora, de 8 mm de espesor. | 8.2 | 72217.4 | 592183
mt26mac040 |  | m |  | Perfil de aluminio lacado para recibido del vidrio en mamparas. | 18.3 | 12616.7 | 230886
[5 empty] | Subtotal materiales: |  | 1400140
2 |  |  |  | Mano de obra
mo011 |  | h |  | Oficial 1ª montador. | 8.043 | 14232.9 | 114475
mo080 |  | h |  | Ayudante montador. | 8.043 | 10324.6 | 83040.5
[5 empty] | Subtotal mano de obra: |  | 197516
3 |  |  |  | Herramienta menor
|  | % |  | Herramienta menor | 2 | 1597660 | 31953.2
Coste de mantenimiento decenal: $ 228.145,62 en los primeros 10 años. |  |  |  |  | Costos directos (1+2+3): |  | 1629610