## Hoja 1
FOM010 | m² | Mampara modular.
Muro divisorio desmontable formado por mampara modular de vidrio laminar de seguridad 6+6 transparente.
Descompuesto |  | Ud | Descomposición | Rend. | Precio unitario | Precio partida
mt26mmd010gb |  | m² | Mampara modular de vidrio laminar de seguridad 6+6 transparente, junta entre vidrios con silicona, sin perfilería entre módulos, perfilería vista superior de 35x45 mm e inferior de 60x45 mm, de aluminio anodizado o lacado estándar. | 1 | 275919.24 | 275919.24
mo011 |  | h | Oficial 1ª montador. | 1.274 | 11228.3 | 14304.85
mo080 |  | h | Ayudante montador. | 1.274 | 7998.63 | 10190.25
|  | % | Medios auxiliares | 2 | 300414.34 | 6008.29
|  | % | Costes indirectos | 3 | 306422.63 | 9192.68
Coste de mantenimiento decenal: $ 15.780,77 en los primeros 10 años. |  |  |  |  | Total: | 315615.31