## Hoja 1
FOM010 | m² |  | Mampara modular.
Muro divisorio desmontable formado por mampara modular de vidrio laminar de seguridad 6+6 con butiral translúcido.
Descompuesto |  | Ud |  | Descomposición | Rend. | Precio unitario | Precio partida
mt26mmd010hf |  | m² |  | Mampara modular de vidrio laminar de seguridad 6+6 con butiral translúcido, junta entre vidrios con silicona, sin perfilería entre módulos, perfilería vista superior de 35x45 mm e inferior de 60x45 mm, de aluminio anodizado o lacado estándar. | 1 | 376490.28 | 376490.28
mo011 |  | h |  | Oficial 1ª montador. | 1.274 | 11228.3 | 14304.85
mo080 |  | h |  | Ayudante montador. | 1.274 | 7998.63 | 10190.25
|  | % |  | Medios auxiliares | 2 | 400985.38 | 8019.71
|  | % |  | Costes indirectos | 3 | 409005.09 | 12270.15
Coste de mantenimiento decenal: $ 21.063,76 en los primeros 10 años. | [5 empty] | Total: | 421275.24