## Hoja 1
FOM010 |  |  | m² | Mampara modular.
Muro divisorio desmontable formado por mampara modular de 2 vidrios laminares de seguridad transparentes de 3+3 mm cada uno, con marco, con cortina veneciana interior de 25 mm de lama y accionamiento manual.
Descompuesto | Ud | Descomposición |  |  | Rend. | Precio unitario | Precio partida
mt26mmd010ld | m² | Mampara modular de 2 vidrios laminares de seguridad transparentes de 3+3 mm cada uno, con marco, con cortina veneciana interior de 25 mm de lama y accionamiento manual, perfiles verticales internos de aluminio, ocultos entre módulos, perfilería vista superior de 35x45 mm e inferior de 60x45 mm, de aluminio anodizado o lacado estándar. |  |  | 1 | 450196.17 | 450196.17
mo011 | h | Oficial 1ª montador. |  |  | 1.274 | 11228.3 | 14304.85
mo080 | h | Ayudante montador. |  |  | 1.274 | 7998.63 | 10190.25
| % | Medios auxiliares |  |  | 2 | 474691.27 | 9493.83
| % | Costes indirectos |  |  | 3 | 484185.1 | 14525.55
Coste de mantenimiento decenal: $ 24.935,53 en los primeros 10 años. | [5 empty] | Total: | 498710.65