## Hoja 1
FOM020 | Ud |  | Puerta interior para mampara modular.
Puerta interior de vidrio templado translúcido de 10 mm de espesor, de 2100x800 mm, perfiles verticales vistos de aluminio; para mampara modular.
Código |  | Unidad |  | Descripción | Cantidad | Valor unitario | Valor parcial
1 |  |  |  | Materiales
mt26mmd015f |  | Ud |  | Puerta interior de vidrio templado translúcido de 10 mm de espesor, de 2100x800 mm, perfiles verticales vistos de aluminio, fijo superior de vidrio laminar de seguridad 5+5, perfiles superiores vistos de aluminio anodizado o lacado estándar; incluso bisagras y cerradura con maneta. | 1 | 2132706.76 | 2132706.76
[5 empty] | Subtotal materiales: |  | 2132706.76
2 |  |  |  | Mano de obra
mo011 |  | h |  | Oficial 1ª montador. | 0.66 | 17018.01 | 11231.89
[5 empty] | Subtotal mano de obra: |  | 11231.89
3 |  |  |  | Herramienta menor
|  | % |  | Herramienta menor | 2 | 2143938.65 | 42878.77
Coste de mantenimiento decenal: $ 109.340,87 en los primeros 10 años. |  |  |  |  | Costos directos (1+2+3): |  | 2186817.42