## Hoja 1
FOM020 | Ud |  | Puerta interior para mampara modular.
Puerta interior de vidrio templado transparente de 10 mm de espesor, de 2100x800 mm, perfiles verticales de aluminio con tapaluces para ocultar el solape con la estructura de la mampara contigua; para mampara modular.
Código |  | Unidad |  | Descripción | Cantidad | Valor unitario | Valor parcial
1 |  |  |  | Materiales
mt26mmd015g |  | Ud |  | Puerta interior de vidrio templado transparente de 10 mm de espesor, de 2100x800 mm, perfiles verticales de aluminio con tapaluces para ocultar el solape con la estructura de la mampara contigua, fijo superior de vidrio laminar de seguridad 5+5, perfiles superiores vistos de aluminio anodizado o lacado estándar; incluso bisagras y cerradura con maneta. | 1 | 1930313.02 | 1930313.02
[5 empty] | Subtotal materiales: |  | 1930313.02
2 |  |  |  | Mano de obra
mo011 |  | h |  | Oficial 1ª montador. | 0.66 | 17018.01 | 11231.89
[5 empty] | Subtotal mano de obra: |  | 11231.89
3 |  |  |  | Herramienta menor
|  | % |  | Herramienta menor | 2 | 1941544.91 | 38830.9
Coste de mantenimiento decenal: $ 99.018,79 en los primeros 10 años. |  |  |  |  | Costos directos (1+2+3): |  | 1980375.81