## Hoja 1
FPH010 | m² |  | Fachada pesada de paneles arquitectónicos monocapa de concreto armado.
Cerramiento de fachada formado por paneles arquitectónicos monocapa de concreto armado, de 10 cm de espesor, 3,3 m de anchura máxima, 20 m² de superficie máxima, resistencia a compresión > 25.000 kN/m² y resistencia a flexotracción > 4.000 kN/m².
Código |  | Unidad |  | Descripción | Cantidad | Valor unitario | Valor parcial
1 |  |  |  | Materiales
mt12phg010a |  | m² |  | Panel arquitectónico monocapa de concreto armado, de 10 cm de espesor, 3,3 m de anchura máxima, 20 m² de superficie máxima, resistencia a compresión > 25.000 kN/m² y resistencia a flexotracción > 4.000 kN/m², compuesto por cemento, agregados de granulometría seleccionada, malla electrosoldada y barras de refuerzo de acero. | 1 | 220602 | 220602
mt12phg100 |  | Ud |  | Repercusión, por m² de fachada de panel arquitectónico de concreto armado, de piezas especiales y elementos metálicos para conexión entre paneles y entre paneles y elementos estructurales, limpieza e imprimación de la junta, y sellado de juntas en el lado exterior con silicona neutra sobre cordón de espuma de polietileno expandido de celdas cerradas. | 1 | 8070.82 | 8070.82
[5 empty] | Subtotal materiales: |  | 228673
2 |  |  |  | Equipo
mq07gte010c |  | h |  | Grúa autopropulsada de brazo telescópico con una capacidad de elevación de 30 t y 27 m de altura máxima de trabajo. | 0.093 | 190960 | 17759.3
[5 empty] | Subtotal equipo: |  | 17759.3
3 |  |  |  | Mano de obra
mo050 |  | h |  | Oficial 1ª montador de paneles prefabricados de concreto. | 0.321 | 27359.2 | 8782.29
mo097 |  | h |  | Ayudante montador de paneles prefabricados de concreto. | 0.321 | 19903 | 6388.88
[5 empty] | Subtotal mano de obra: |  | 15171.2
4 |  |  |  | Herramienta menor
|  | % |  | Herramienta menor | 2 | 261604 | 5232.08
Coste de mantenimiento decenal: $ 18.678,51 en los primeros 10 años. |  |  |  |  | Costos directos (1+2+3+4): |  | 266836