## Hoja 1
FRD010 | m | Dintel prefabricado.
Dintel de concreto polímero, de 13x5 cm.
Descompuesto |  | Ud | Descomposición | Rend. | Precio unitario | Precio partida
mt09moe010c |  | m³ | Mortero de cemento CEM II/B-P 32,5 N, hidrófugo, tipo M-15, confeccionado en obra con 450 kg/m³ de cemento y una proporción en volumen 1/3. | 0.003 | 291043.83 | 873.13
mt20dho010b |  | m | Dintel de concreto polímero, de 13x5 cm, con goterón y anclaje metálico de acero galvanizado. | 1.05 | 60501.4 | 63526.47
mo019 |  | h | Oficial 1ª de obra blanca. | 0.303 | 11274.89 | 3416.29
mo111 |  | h | Peón de obra blanca. | 0.303 | 7350.6 | 2227.23
|  | % | Medios auxiliares | 2 | 70043.12 | 1400.86
|  | % | Costes indirectos | 3 | 71443.98 | 2143.32
Coste de mantenimiento decenal: $ 3.679,37 en los primeros 10 años. |  |  |  |  | Total: | 73587.3