## Hoja 1
FRD030 | m |  | Dintel de lámina de acero.
Dintel metálico de lámina de acero S275JR de 2,5 mm de espesor, de 265 mm de anchura, acabado lacado con pintura de poliéster para exteriores.
Descompuesto |  | Ud |  | Descomposición | Rend. | Precio unitario | Precio partida
mt20dah010g |  | m |  | Dintel metálico de lámina de acero S275JR de 2,5 mm de espesor, de 265 mm de anchura, acabado lacado con pintura de poliéster para exteriores. Incluso parte proporcional de tirantes de pletina y tornillería. | 1 | 68777.81 | 68777.81
mo019 |  | h |  | Oficial 1ª de obra blanca. | 0.268 | 11274.89 | 3021.67
mo111 |  | h |  | Peón de obra blanca. | 0.268 | 7350.6 | 1969.96
|  | % |  | Medios auxiliares | 2 | 73769.44 | 1475.39
|  | % |  | Costes indirectos | 3 | 75244.83 | 2257.34
Coste de mantenimiento decenal: $ 3.875,11 en los primeros 10 años. | [5 empty] | Total: | 77502.17