## Hoja 1
FRD040 |  |  | m³ | Dintel de madera aserrada.
Dintel de madera aserrada de pino silvestre (Pinus sylvestris), de 10x10 a 15x30 cm de sección y hasta 6 m de longitud, clase resistente C-18, protección de la madera con clase de penetración NP5 y NP6, trabajada en taller.
Descompuesto | Ud | Descomposición |  |  | Rend. | Precio unitario | Precio partida
mt07mee050l | m³ | Madera aserrada de pino silvestre (Pinus sylvestris) con acabado cepillado, para dintel de 10x10 a 15x30 cm de sección y hasta 6 m de longitud, para aplicaciones estructurales, clase resistente C-18 y protección frente a agentes bióticos que se corresponde con la clase de penetración NP5 y NP6 (en toda la albura y hasta 6 mm en el duramen expuesto), trabajada en taller. |  |  | 1 | 798460.79 | 798460.79
mo016 | h | Oficial 1ª carpintero. |  |  | 12.686 | 11484.17 | 145688.18
mo056 | h | Ayudante carpintero. |  |  | 6.343 | 7715.51 | 48939.48
| % | Medios auxiliares |  |  | 2 | 993088.45 | 19861.77
| % | Costes indirectos |  |  | 3 | 1012950.22 | 30388.51
Coste de mantenimiento decenal: $ 177.367,58 en los primeros 10 años. | [5 empty] | Total: | 1043338.73