## Hoja 1
FRD040 |  |  | m³ | Dintel de madera aserrada.
Dintel de madera aserrada de pino insigne (Pinus radiata), de 10x10 a 15x30 cm de sección y hasta 6 m de longitud, clase resistente C-16, protección de la madera con clase de penetración NP2, trabajada en taller.
Descompuesto | Ud | Descomposición |  |  | Rend. | Precio unitario | Precio partida
mt07mee050s | m³ | Madera aserrada de pino insigne (Pinus radiata) con acabado cepillado, para dintel de 10x10 a 15x30 cm de sección y hasta 6 m de longitud, para aplicaciones estructurales, clase resistente C-16 y protección frente a agentes bióticos que se corresponde con la clase de penetración NP2 (3 mm en las caras laterales de la albura), trabajada en taller. |  |  | 1 | 810150.74 | 810150.74
mo016 | h | Oficial 1ª carpintero. |  |  | 12.686 | 11484.17 | 145688.18
mo056 | h | Ayudante carpintero. |  |  | 6.343 | 7715.51 | 48939.48
| % | Medios auxiliares |  |  | 2 | 1004778.4 | 20095.57
| % | Costes indirectos |  |  | 3 | 1024873.97 | 30746.22
Coste de mantenimiento decenal: $ 179.455,43 en los primeros 10 años. | [5 empty] | Total: | 1055620.19