## Hoja 1
FRG010 | Ud | Gárgola.
Gárgola de cerámica vitrificada, de 15x25 cm, recibida con adhesivo cementoso.
Descompuesto |  |  | Ud | Descomposición | Rend. | Precio unitario | Precio partida
mt20wwa040 |  |  | kg | Adhesivo cementoso flexible y de gran adherencia. | 0.3 | 1155.18 | 346.55
mt20gce010c |  |  | Ud | Gárgola de cerámica vitrificada, de 15x25 cm. | 1 | 22964.99 | 22964.99
mt20wwa035 |  |  | Ud | Bote de imprimación para masillas (250 cm³). | 0.016 | 12360.43 | 197.77
mt20wwa030 |  |  | Ud | Bote de masilla de poliuretano impermeable (310 cm³). | 0.032 | 12129.39 | 388.14
mo019 |  |  | h | Oficial 1ª de obra blanca. | 0.144 | 11274.89 | 1623.58
mo111 |  |  | h | Peón de obra blanca. | 0.144 | 7350.6 | 1058.49
|  |  | % | Medios auxiliares | 2 | 26579.52 | 531.59
|  |  | % | Costes indirectos | 3 | 27111.11 | 813.33
Coste de mantenimiento decenal: $ 3.909,42 en los primeros 10 años. | [5 empty] | Total: | 27924.44