## Hoja 1
FRG010 |  | Ud | Gárgola.
Gárgola de tubo de acero con resistencia mejorada a la corrosión atmosférica (corten) S355J0WP, de 100 mm de diámetro, 400 mm de longitud y 2 mm de espesor, recibida con masilla de silicona neutra.
Descompuesto | Ud | Descomposición |  | Rend. | Precio unitario | Precio partida
mt15sja100 | Ud | Cartucho de masilla de silicona neutra. |  | 0.1 | 9135.01 | 913.5
mt20gac010a | Ud | Gárgola de tubo de acero con resistencia mejorada a la corrosión atmosférica (corten) S355J0WP, de 100 mm de diámetro, 400 mm de longitud y 2 mm de espesor. |  | 1 | 288795.03 | 288795.03
mo019 | h | Oficial 1ª de obra blanca. |  | 0.086 | 11274.89 | 969.64
mo111 | h | Peón de obra blanca. |  | 0.086 | 7350.6 | 632.15
| % | Medios auxiliares |  | 2 | 291310.32 | 5826.21
| % | Costes indirectos |  | 3 | 297136.53 | 8914.1
Coste de mantenimiento decenal: $ 42.847,09 en los primeros 10 años. |  |  |  |  | Total: | 306050.63