## Hoja 1
FRM010 | m | Cornisa de fachada.
Cornisa de fachada realizada mediante piezas prefabricadas de concreto, de color beige, de 20x30x17 cm.
Descompuesto |  | Ud | Descomposición | Rend. | Precio unitario | Precio partida
mt09moe010b |  | m³ | Mortero de cemento CEM II/B-P 32,5 N, hidrófugo, tipo M-10, confeccionado en obra con 380 kg/m³ de cemento y una proporción en volumen 1/4. | 0.018 | 262765.76 | 4729.78
mt20mhp020c |  | m | Piezas prefabricadas de concreto, color beige, de 20x30x17 cm, para formación de cornisa de fachada. | 1.05 | 71112.89 | 74668.53
mt09mcr235 |  | kg | Mortero de juntas para prefabricados de concreto y piedra artificial, compuesto de cemento, agregados, pigmentos y aditivos especiales. | 0.282 | 4535.51 | 1279.01
mt10haf050abi |  | m³ | Concreto f'c=210 kg/cm² (21 MPa), clase de exposición F0 S0 P0 C0, tamaño máximo del agregado 19 mm, manejabilidad blanda, fabricado en planta, según NSR-10 y ACI 318-08. | 0.04 | 261159.77 | 10446.39
mt07aco060a |  | kg | Acero en barras corrugadas, Grado 60 (fy=4200 kg/cm²), elaborado en taller y colocado en obra, diámetros varios, según NTC 2289 y ASTM A 706. | 1.776 | 2485.34 | 4413.96
mt28pcs010 |  | l | Tratamiento superficial hidrofugante, de superficie invisible. | 0.18 | 19259.88 | 3466.78
mo019 |  | h | Oficial 1ª de obra blanca. | 0.288 | 11274.89 | 3247.17
mo111 |  | h | Peón de obra blanca. | 0.288 | 7350.6 | 2116.97
|  | % | Medios auxiliares | 2 | 104368.59 | 2087.37
|  | % | Costes indirectos | 3 | 106455.96 | 3193.68
Coste de mantenimiento decenal: $ 10.964,96 en los primeros 10 años. |  |  |  |  | Total: | 109649.64