## Hoja 1
FRM020 | m | Remate de cornisa de fachada.
Remate de cornisa de mármol Blanco Macael, hasta 20 cm de anchura y 2 cm de espesor.
Descompuesto |  | Ud | Descomposición | Rend. | Precio unitario | Precio partida
mt09moe010b |  | m³ | Mortero de cemento CEM II/B-P 32,5 N, hidrófugo, tipo M-10, confeccionado en obra con 380 kg/m³ de cemento y una proporción en volumen 1/4. | 0.005 | 262765.76 | 1313.83
mt20rpn010ea |  | m | Remate de cornisa de mármol Blanco Macael, hasta 20 cm de anchura y 2 cm de espesor, con goterón, cara y canto recto pulidos. | 1.05 | 35718.17 | 37504.08
mt09mcr220 |  | kg | Mortero de rejuntado para revestimientos, interiores o exteriores, de piedra natural, pulida o para pulir, compuesto de cemento, agregados a base de polvo de mármol, pigmentos resistentes a los álcalis y aditivos especiales. | 0.015 | 3305.23 | 49.58
mo019 |  | h | Oficial 1ª de obra blanca. | 0.228 | 11274.89 | 2570.67
mo111 |  | h | Peón de obra blanca. | 0.228 | 7350.6 | 1675.94
|  | % | Medios auxiliares | 2 | 43114.1 | 862.28
|  | % | Costes indirectos | 3 | 43976.38 | 1319.29
Coste de mantenimiento decenal: $ 4.529,57 en los primeros 10 años. |  |  |  |  | Total: | 45295.67